## SYM32选型表
SYM32系列 MCU选型表 |  |  | Rev1.92 | 2024-08-22
Product Family | Product Series | Part No. | CPU | Frequency (MHz) | FLASH (KB) | SRAM (KB) | OTP 注2 (Byte) | I/OS 注1 | Voltage (V) | Temperature (℃) | DMA / Channels | Timer | [11 empty] | Connectivity | [7 empty] | Analog Interface | [8 empty] | Display | System Clk Source |  |  |  |  | Computing |  |  |  | Security |  |  |  | 封装 & 包装 & 包箱 | [5 empty] | Ready/Coming soon
|  |  | 内核 | 主频(MHz) | Flash (KB) | RAM (KB) | OTP注2 (Byte) | GPIO注3/ 唤醒引脚 | 电压 (V) | 工作温度 （℃） | DMA注4 (unit*ch) | Basic TMR | General TMR | General TMR (32Bit) | Advanced TMR | LowPower TMR | Auto Wakeup TMR | Hall TMR | Pulse Counter | Systick | IWDT | WWDT | RTC | UART | I²C | SPI | QSPI | LIN | Flex Can | EBI | PLA | ADC 14-bit Ceil | ADC 14-bit Channels | ADC 12-bit Ceil | ADC 12-bit Channels | VCOMP | LVD | OPA | DAC | POR/BOR | Segment LCD | HSI | LSI | HSE | LSE | PLL | CRC Types | EAU | Cordic | FMAC | RAM Parity | AES | TRNG | Safe Library | 封装形式(mm) | 脚间距(mm) | 包装方式 | MPQ | MOQ | 包箱方式
General MCU | SYM32F030 | SYM32F030K6T7-LQFP32 | Cortex-M0+ | 64 | 32 | 4 | 512 | 25+1 | 1.65~5.5 | -40~105 | 1/5 | 3 | 4 | - | 1 | - | √ | - | - | √ | √ | √ | √ | 3 | 2 | 2 | - | - | - | - | - | 1 | 10+3 | - | - | 2 | √ | - | - | √ | - | √ | √ | √ | - | √ | 10 | - | - | - | √ | - | - | - | LQFP32 | [5 empty] | -
|  | SYM32F030K6U7-QFN32 | Cortex-M0+ | 64 | 32 | 4 | 512 | 25+1 | 1.65~5.5 | -40~105 | 1/5 | 3 | 4 | - | 1 | - | √ | - | - | √ | √ | √ | √ | 3 | 2 | 2 | - | - | - | - | - | 1 | 10+3 | - | - | 2 | √ | - | - | √ | - | √ | √ | √ | - | √ | 10 | - | - | - | √ | - | - | - | QFN32 | [5 empty] | -
|  | SYM32F030K8T7-LQFP32 | Cortex-M0+ | 64 | 72 | 8 | 512 | 25+1 | 1.65~5.5 | -40~105 | 1/5 | 3 | 4 | - | 1 | - | √ | - | - | √ | √ | √ | √ | 3 | 2 | 2 | - | - | - | - | - | 1 | 10+3 | - | - | 2 | √ | - | - | √ | - | √ | √ | √ | - | √ | 10 | - | - | - | √ | - | - | - | LQFP32(7*7) | 0.8 | 托盘 | 250 | 2500 | 10盘/盒，6盒/箱，单盒抽真空 | √
|  | SYM32F030K8U7-QFN32 | Cortex-M0+ | 64 | 72 | 8 | 512 | 25+1 | 1.65~5.5 | -40~105 | 1/5 | 3 | 4 | - | 1 | - | √ | - | - | √ | √ | √ | √ | 3 | 2 | 2 | - | - | - | - | - | 1 | 10+3 | - | - | 2 | √ | - | - | √ | - | √ | √ | √ | - | √ | 10 | - | - | - | √ | - | - | - | QFN32 | [5 empty] | -
|  | SYM32F030C6T7-LQFP48 | Cortex-M0+ | 64 | 32 | 4 | 512 | 39+1 | 1.65~5.5 | -40~105 | 1/5 | 3 | 4 | - | 1 | - | √ | - | - | √ | √ | √ | √ | 3 | 2 | 2 | - | - | - | - | - | 1 | 13+3 | - | - | 2 | √ | - | - | √ | - | √ | √ | √ | √ | √ | 10 | - | - | - | √ | - | - | - | LQFP48 | [5 empty] | -
|  | SYM32F030C6U7-QFN48 | Cortex-M0+ | 64 | 32 | 4 | 512 | 39+1 | 1.65~5.5 | -40~105 | 1/5 | 3 | 4 | - | 1 | - | √ | - | - | √ | √ | √ | √ | 3 | 2 | 2 | - | - | - | - | - | 1 | 13+3 | - | - | 2 | √ | - | - | √ | - | √ | √ | √ | √ | √ | 10 | - | - | - | √ | - | - | - | QFN48 | [5 empty] | -
|  | SYM32F030C8T7-LQFP48 | Cortex-M0+ | 64 | 72 | 8 | 512 | 39+1 | 1.65~5.5 | -40~105 | 1/5 | 3 | 4 | - | 1 | - | √ | - | - | √ | √ | √ | √ | 3 | 2 | 2 | - | - | - | - | - | 1 | 13+3 | - | - | 2 | √ | - | - | √ | - | √ | √ | √ | √ | √ | 10 | - | - | - | √ | - | - | - | LQFP48(7*7) | 0.5 | 托盘 | 250 | 2500 | 10盘/盒，6盒/箱，单盒抽真空 | √
|  | SYM32F030C8U7-QFN48 | Cortex-M0+ | 64 | 72 | 8 | 512 | 39+1 | 1.65~5.5 | -40~105 | 1/5 | 3 | 4 | - | 1 | - | √ | - | - | √ | √ | √ | √ | 3 | 2 | 2 | - | - | - | - | - | 1 | 13+3 | - | - | 2 | √ | - | - | √ | - | √ | √ | √ | √ | √ | 10 | - | - | - | √ | - | - | - | QFN48 | [5 empty] | -
| SYM32F003 | SYM32F003F4P7-TSSOP20 | Cortex-M0+ | 48 | 20 | 3 | 22 | 17+1 | 1.65~5.5 | -40~105 | - | 3 | 1 | - | 1 | - | √ | - | - | √ | √ | √ | - | 2 | 1 | 1 | - | - | - | - | - | 1 | 13+3 | - | - | 2 | √ | - | - | √ | - | √ | √ | - | - | - | 4 | - | - | - | √ | - | - | - | TSSOP20 | [5 empty] | -
|  | SYM32F003F4U7-QFN20 | Cortex-M0+ | 48 | 20 | 3 | 22 | 17+1 | 1.65~5.5 | -40~105 | - | 3 | 1 | - | 1 | - | √ | - | - | √ | √ | √ | - | 2 | 1 | 1 | - | - | - | - | - | 1 | 13+3 | - | - | 2 | √ | - | - | √ | - | √ | √ | - | - | - | 4 | - | - | - | √ | - | - | - | QFN20 | [5 empty] | -
|  | SYM32F003E4P7-TSSOP24 | Cortex-M0+ | 48 | 20 | 3 | 22 | 21+1 | 1.65~5.5 | -40~105 | - | 3 | 1 | - | 1 | - | √ | - | - | √ | √ | √ | - | 2 | 1 | 1 | - | - | - | - | - | 1 | 13+3 | - | - | 2 | √ | - | - | √ | - | √ | √ | - | - | - | 4 | - | - | - | √ | - | - | - | TSSOP24 | [5 empty] | -
LowPower MCU | SYM32L083 | SYM32L083KBT6-LQFP32 | Cortex-M0+ | 64 | 128 | 16 | 256 | 25+1 | 1.65~5.5 | -40~85 | 1/5 | 3 | 4 | - | 1 | 1 | √ | - | - | √ | √ | √ | √ | 6 | 2 | 2 | - | - | - | - | - | 1 | 10+3 | - | - | 2 | √ | - | - | √ | 4*13 | √ | √ | √ | - | √ | 8 | - | - | - | √ | AES128/192/256 | √ | - | LQFP32 | [5 empty] | -
|  | SYM32L083KBU6-QFN32 | Cortex-M0+ | 64 | 128 | 16 | 256 | 25+1 | 1.65~5.5 | -40~85 | 1/5 | 3 | 4 | - | 1 | 1 | √ | - | - | √ | √ | √ | √ | 6 | 2 | 2 | - | - | - | - | - | 1 | 10+3 | - | - | 2 | √ | - | - | √ | 4*13 | √ | √ | √ | - | √ | 8 | - | - | - | √ | AES128/192/256 | √ | - | QFN32 | [5 empty] | -
|  | SYM32L083KCT6-LQFP32 | Cortex-M0+ | 64 | 256 | 24 | 256 | 25+1 | 1.65~5.5 | -40~85 | 1/5 | 3 | 4 | - | 1 | 1 | √ | - | - | √ | √ | √ | √ | 6 | 2 | 2 | - | - | - | - | - | 1 | 10+3 | - | - | 2 | √ | - | - | √ | 4*13 | √ | √ | √ | - | √ | 8 | - | - | - | √ | AES128/192/256 | √ | - | LQFP32 | [5 empty] | -
|  | SYM32L083KCU6-QFN32 | Cortex-M0+ | 64 | 256 | 24 | 256 | 25+1 | 1.65~5.5 | -40~85 | 1/5 | 3 | 4 | - | 1 | 1 | √ | - | - | √ | √ | √ | √ | 6 | 2 | 2 | - | - | - | - | - | 1 | 10+3 | - | - | 2 | √ | - | - | √ | 4*13 | √ | √ | √ | - | √ | 8 | - | - | - | √ | AES128/192/256 | √ | - | QFN32 | [5 empty] | -
|  | SYM32L083CBT6-LQFP48 | Cortex-M0+ | 64 | 128 | 16 | 256 | 39+1 | 1.65~5.5 | -40~85 | 1/5 | 3 | 4 | - | 1 | 1 | √ | - | - | √ | √ | √ | √ | 6 | 2 | 2 | - | - | - | - | - | 1 | 11+3 | - | - | 2 | √ | - | - | √ | 4*21 | √ | √ | √ | √ | √ | 8 | - | - | - | √ | AES128/192/256 | √ | - | LQFP48 | [5 empty] | -
|  | SYM32L083CBU6-QFN48 | Cortex-M0+ | 64 | 128 | 16 | 256 | 39+1 | 1.65~5.5 | -40~85 | 1/5 | 3 | 4 | - | 1 | 1 | √ | - | - | √ | √ | √ | √ | 6 | 2 | 2 | - | - | - | - | - | 1 | 11+3 | - | - | 2 | √ | - | - | √ | 4*21 | √ | √ | √ | √ | √ | 8 | - | - | - | √ | AES128/192/256 | √ | - | QFN48 | [5 empty] | -
|  | SYM32L083CCT6-LQFP48 | Cortex-M0+ | 64 | 256 | 24 | 256 | 39+1 | 1.65~5.5 | -40~85 | 1/5 | 3 | 4 | - | 1 | 1 | √ | - | - | √ | √ | √ | √ | 6 | 2 | 2 | - | - | - | - | - | 1 | 11+3 | - | - | 2 | √ | - | - | √ | 4*21 | √ | √ | √ | √ | √ | 8 | - | - | - | √ | AES128/192/256 | √ | - | LQFP48 | [5 empty] | -
|  | SYM32L083CCU6-QFN48 | Cortex-M0+ | 64 | 256 | 24 | 256 | 39+1 | 1.65~5.5 | -40~85 | 1/5 | 3 | 4 | - | 1 | 1 | √ | - | - | √ | √ | √ | √ | 6 | 2 | 2 | - | - | - | - | - | 1 | 11+3 | - | - | 2 | √ | - | - | √ | 4*21 | √ | √ | √ | √ | √ | 8 | - | - | - | √ | AES128/192/256 | √ | - | QFN48 | [5 empty] | -
|  | SYM32L083RBT6-LQFP64 | Cortex-M0+ | 64 | 128 | 16 | 256 | 55+1 | 1.65~5.5 | -40~85 | 1/5 | 3 | 4 | - | 1 | 1 | √ | - | - | √ | √ | √ | √ | 6 | 2 | 2 | - | - | - | - | - | 1 | 13+3 | - | - | 2 | √ | - | - | √ | 4*35/6*33/8*31 | √ | √ | √ | √ | √ | 8 | - | - | - | √ | AES128/192/256 | √ | - | LQFP64 | [5 empty] | -
|  | SYM32L083RCT6-LQFP64 | Cortex-M0+ | 64 | 256 | 24 | 256 | 55+1 | 1.65~5.5 | -40~85 | 1/5 | 3 | 4 | - | 1 | 1 | √ | - | - | √ | √ | √ | √ | 6 | 2 | 2 | - | - | - | - | - | 1 | 13+3 | - | - | 2 | √ | - | - | √ | 4*35/6*33/8*31 | √ | √ | √ | √ | √ | 8 | - | - | - | √ | AES128/192/256 | √ | - | LQFP64(10*10) | 0.5 | 托盘 | 160 | 1600 | 10盘/盒，6盒/箱，单盒抽真空 | √
|  | SYM32L083MBT6-LQFP80 | Cortex-M0+ | 64 | 128 | 16 | 256 | 73+1 | 1.65~5.5 | -40~85 | 1/5 | 3 | 4 | - | 1 | 1 | √ | - | - | √ | √ | √ | √ | 6 | 2 | 2 | - | - | - | - | - | 1 | 13+3 | - | - | 2 | √ | - | - | √ | 4*44/6*42/8*40 | √ | √ | √ | √ | √ | 8 | - | - | - | √ | AES128/192/256 | √ | - | LQFP80 | [5 empty] | -
|  | SYM32L083MCT6-LQFP80 | Cortex-M0+ | 64 | 256 | 24 | 256 | 73+1 | 1.65~5.5 | -40~85 | 1/5 | 3 | 4 | - | 1 | 1 | √ | - | - | √ | √ | √ | √ | 6 | 2 | 2 | - | - | - | - | - | 1 | 13+3 | - | - | 2 | √ | - | - | √ | 4*44/6*42/8*40 | √ | √ | √ | √ | √ | 8 | - | - | - | √ | AES128/192/256 | √ | - | LQFP80(12*12) | 0.5 | 托盘 | 119 | 1190 | 10盘/盒，6盒/箱，单盒抽真空 | √
|  | SYM32L083VBT6-LQFP100 | Cortex-M0+ | 64 | 128 | 16 | 256 | 87+1 | 1.65~5.5 | -40~85 | 1/5 | 3 | 4 | - | 1 | 1 | √ | - | - | √ | √ | √ | √ | 6 | 2 | 2 | - | - | - | - | - | 1 | 13+3 | - | - | 2 | √ | - | - | √ | 4*56/6*54/8*52 | √ | √ | √ | √ | √ | 8 | - | - | - | √ | AES128/192/256 | √ | - | LQFP100 | [5 empty] | -
|  | SYM32L083VCT6-LQFP100 | Cortex-M0+ | 64 | 256 | 24 | 256 | 87+1 | 1.65~5.5 | -40~85 | 1/5 | 3 | 4 | - | 1 | 1 | √ | - | - | √ | √ | √ | √ | 6 | 2 | 2 | - | - | - | - | - | 1 | 13+3 | - | - | 2 | √ | - | - | √ | 4*56/6*54/8*52 | √ | √ | √ | √ | √ | 8 | - | - | - | √ | AES128/192/256 | √ | - | LQFP100(14*14) | 0.5 | 托盘 | 90 | 900 | 10盘/盒，6盒/箱，单盒抽真空 | √
| SYM32L031 | SYM32L031F6U6-QFN20 | Cortex-M0+ | 48 | 32 | 4 | 256 | 14+1 | 1.65~5.5 | -40~85 | 1/4 | 3 | 2 | - | 1 | - | √ | - | - | √ | √ | √ | √ | 3 | 1 | 1 | - | 3 | - | - | - | 1 | 7+3 | - | - | 2 | √ | - | - | √ | - | √ | √ | √ | √ | - | 8 | - | - | - | √ | - | - | - | QFN20 | [5 empty] | -
|  | SYM32L031F8U6-QFN20 | Cortex-M0+ | 48 | 64 | 8 | 256 | 14+1 | 1.65~5.5 | -40~85 | 1/4 | 3 | 2 | - | 1 | - | √ | - | - | √ | √ | √ | √ | 3 | 1 | 1 | - | 3 | - | - | - | 1 | 7+3 | - | - | 2 | √ | - | - | √ |  | √ | √ | √ | √ | - | 8 | - | - | - | √ | - | - | - | QFN20 | [5 empty] | -
|  | SYM32L031K6T6-LQFP32 | Cortex-M0+ | 48 | 32 | 4 | 256 | 25+1 | 1.65~5.5 | -40~85 | 1/4 | 3 | 2 | - | 1 | - | √ | - | - | √ | √ | √ | √ | 3 | 1 | 1 | - | 3 | - | - | - | 1 | 10+3 | - | - | 2 | √ | - | - | √ | - | √ | √ | √ | - | - | 8 | - | - | - | √ | - | - | - | LQFP32 | [5 empty] | -
|  | SYM32L031K6U6-QFN32 | Cortex-M0+ | 48 | 32 | 4 | 256 | 25+1 | 1.65~5.5 | -40~85 | 1/4 | 3 | 2 | - | 1 | - | √ | - | - | √ | √ | √ | √ | 3 | 1 | 1 | - | 3 | - | - | - | 1 | 10+3 | - | - | 2 | √ | - | - | √ | - | √ | √ | √ | - | - | 8 | - | - | - | √ | - | - | - | QFN32 | [5 empty] | -
|  | SYM32L031K8T6-LQFP32 | Cortex-M0+ | 48 | 64 | 8 | 256 | 25+1 | 1.65~5.5 | -40~85 | 1/4 | 3 | 2 | - | 1 | - | √ | - | - | √ | √ | √ | √ | 3 | 1 | 1 | - | 3 | - | - | - | 1 | 10+3 | - | - | 2 | √ | - | - | √ | - | √ | √ | √ | - | - | 8 | - | - | - | √ | - | - | - | LQFP32 | [5 empty] | -
|  | SYM32L031K8U6-QFN32 | Cortex-M0+ | 48 | 64 | 8 | 256 | 25+1 | 1.65~5.5 | -40~85 | 1/4 | 3 | 2 | - | 1 | - | √ | - | - | √ | √ | √ | √ | 3 | 1 | 1 | - | 3 | - | - | - | 1 | 10+3 | - | - | 2 | √ | - | - | √ | - | √ | √ | √ | - | - | 8 | - | - | - | √ | - | - | - | QFN32(5*5) | 0.5 | 托盘 | 490 | 4900 | 10盘/盒，6盒/箱，单盒抽真空 | √
|  | SYM32L031C6T6-LQFP48 | Cortex-M0+ | 48 | 32 | 4 | 256 | 39+1 | 1.65~5.5 | -40~85 | 1/4 | 3 | 2 | - | 1 | - | √ | - | - | √ | √ | √ | √ | 3 | 1 | 1 | - | 3 | - | - | - | 1 | 13+3 | - | - | 2 | √ | - | - | √ | - | √ | √ | √ | √ | - | 8 | - | - | - | √ | - | - | - | LQFP48(7*7) | 0.5 | 托盘 | 250 | 2500 | 10盘/盒，6盒/箱，单盒抽真空 | √
|  | SYM32L031C6U6-QFN48 | Cortex-M0+ | 48 | 32 | 4 | 256 | 39+1 | 1.65~5.5 | -40~85 | 1/4 | 3 | 2 | - | 1 | - | √ | - | - | √ | √ | √ | √ | 3 | 1 | 1 | - | 3 | - | - | - | 1 | 13+3 | - | - | 2 | √ | - | - | √ | - | √ | √ | √ | √ | - | 8 | - | - | - | √ | - | - | - | QFN48 | [5 empty] | -
|  | SYM32L031C8T6-LQFP48 | Cortex-M0+ | 48 | 64 | 8 | 256 | 39+1 | 1.65~5.5 | -40~85 | 1/4 | 3 | 2 | - | 1 | - | √ | - | - | √ | √ | √ | √ | 3 | 1 | 1 | - | 3 | - | - | - | 1 | 13+3 | - | - | 2 | √ | - | - | √ | - | √ | √ | √ | √ | - | 8 | - | - | - | √ | - | - | - | LQFP48 | [5 empty] | -
|  | SYM32L031C8U6-QFN48 | Cortex-M0+ | 48 | 64 | 8 | 256 | 39+1 | 1.65~5.5 | -40~85 | 1/4 | 3 | 2 | - | 1 | - | √ | - | - | √ | √ | √ | √ | 3 | 1 | 1 | - | 3 | - | - | - | 1 | 13+3 | - | - | 2 | √ | - | - | √ | - | √ | √ | √ | √ | - | 8 | - | - | - | √ | - | - | - | QFN48 | [5 empty] | -
| SYM32L053 | SYM32L053K6T6-LQFP32 | Cortex-M0+ | 48 | 32 | 4 | 256 | 25+1 | 1.65~5.5 | -40~85 | 1/4 | 3 | 3 | - | 1 | 1 | √ | - | - | √ | √ | √ | √ | 3 | 2 | 2 | - | 3 | - | - | - | 1 | 10+3 | - | - | 2 | √ | - | - | √ | 4*16 | √ | √ | √ | - | - | 8 | - | - | - | √ | - | - | - | LQFP32 | [5 empty] | -
|  | SYM32L053K6U6-QFN32 | Cortex-M0+ | 48 | 32 | 4 | 256 | 25+1 | 1.65~5.5 | -40~85 | 1/4 | 3 | 3 | - | 1 | 1 | √ | - | - | √ | √ | √ | √ | 3 | 2 | 2 | - | 3 | - | - | - | 1 | 10+3 | - | - | 2 | √ | - | - | √ | 4*16 | √ | √ | √ | - | - | 8 | - | - | - | √ | - | - | - | QFN32 | [5 empty] | -
|  | SYM32L053K8T6-LQFP32 | Cortex-M0+ | 48 | 64 | 8 | 256 | 25+1 | 1.65~5.5 | -40~85 | 1/4 | 3 | 3 | - | 1 | 1 | √ | - | - | √ | √ | √ | √ | 3 | 2 | 2 | - | 3 | - | - | - | 1 | 10+3 | - | - | 2 | √ | - | - | √ | 4*16 | √ | √ | √ | - | - | 8 | - | - | - | √ | - | - | - | LQFP32 | [5 empty] | -
|  | SYM32L053K8U6-QFN32 | Cortex-M0+ | 48 | 64 | 8 | 256 | 25+1 | 1.65~5.5 | -40~85 | 1/4 | 3 | 3 | - | 1 | 1 | √ | - | - | √ | √ | √ | √ | 3 | 2 | 2 | - | 3 | - | - | - | 1 | 10+3 | - | - | 2 | √ | - | - | √ | 4*16 | √ | √ | √ | - | - | 8 | - | - | - | √ | - | - | - | QFN32 | [5 empty] | -
|  | SYM32L053C6T6-LQFP48 | Cortex-M0+ | 48 | 32 | 4 | 256 | 39+1 | 1.65~5.5 | -40~85 | 1/4 | 3 | 3 | - | 1 | 1 | √ | - | - | √ | √ | √ | √ | 3 | 2 | 2 | - | 3 | - | - | - | 1 | 11+3 | - | - | 2 | √ | - | - | √ | 4*24 | √ | √ | √ | √ | - | 8 | - | - | - | √ | - | - | - | LQFP48 | [5 empty] | -
|  | SYM32L053C6U6-QFN48 | Cortex-M0+ | 48 | 32 | 4 | 256 | 39+1 | 1.65~5.5 | -40~85 | 1/4 | 3 | 3 | - | 1 | 1 | √ | - | - | √ | √ | √ | √ | 3 | 2 | 2 | - | 3 | - | - | - | 1 | 11+3 | - | - | 2 | √ | - | - | √ | 4*24 | √ | √ | √ | √ | - | 8 | - | - | - | √ | - | - | - | QFN48 | [5 empty] | -
|  | SYM32L053C8T6-LQFP48 | Cortex-M0+ | 48 | 64 | 8 | 256 | 39+1 | 1.65~5.5 | -40~85 | 1/4 | 3 | 3 | - | 1 | 1 | √ | - | - | √ | √ | √ | √ | 3 | 2 | 2 | - | 3 | - | - | - | 1 | 11+3 | - | - | 2 | √ | - | - | √ | 4*24 | √ | √ | √ | √ | - | 8 | - | - | - | √ | - | - | - | LQFP48(7*7) | 0.5 | 托盘 | 250 | 2500 | 10盘/盒，6盒/箱，单盒抽真空 | √
|  | SYM32L053C8U6-QFN48 | Cortex-M0+ | 48 | 64 | 8 | 256 | 39+1 | 1.65~5.5 | -40~85 | 1/4 | 3 | 3 | - | 1 | 1 | √ | - | - | √ | √ | √ | √ | 3 | 2 | 2 | - | 3 | - | - | - | 1 | 11+3 | - | - | 2 | √ | - | - | √ | 4*24 | √ | √ | √ | √ | - | 8 | - | - | - | √ | - | - | - | QFN48 | [5 empty] | -
|  | SYM32L053R8T6-LQFP64 | Cortex-M0+ | 48 | 64 | 8 | 256 | 55+1 | 1.65~5.5 | -40~85 | 1/4 | 3 | 3 | - | 1 | 1 | √ | - | - | √ | √ | √ | √ | 3 | 2 | 2 | - | 3 | - | - | - | 1 | 13+3 | - | - | 2 | √ | - | - | √ | 4*40/6*38/8*36 | √ | √ | √ | √ | - | 8 | - | - | - | √ | - | - | - | LQFP64(10*10) | 0.5 | 托盘 | 160 | 1600 | 10盘/盒，6盒/箱，单盒抽真空 | √
|  | SYM32L053R8T6-LQ64 | Cortex-M0+ | 48 | 64 | 8 | 256 | 55+1 | 1.65~5.5 | -40~85 | 1/4 | 3 | 3 | - | 1 | 1 | √ | - | - | √ | √ | √ | √ | 3 | 2 | 2 | - | 3 | - | - | - | 1 | 13+3 | - | - | 2 | √ | - | - | √ | 4*40/6*38/8*36 | √ | √ | √ | √ | - | 8 | - | - | - | √ | - | - | - | LQFP64(7*7) | 0.4 | 托盘 | 250 | 2500 | 10盘/盒，6盒/箱，单盒抽真空 | √
|  | SYM32L053R6T6-LQFP64 | Cortex-M0+ | 48 | 32 | 4 | 256 | 55+1 | 1.65~5.5 | -40~85 | 1/4 | 3 | 3 | - | 1 | 1 | √ | - | - | √ | √ | √ | √ | 3 | 2 | 2 | - | 3 | - | - | - | 1 | 13+3 | - | - | 2 | √ | - | - | √ | 4*40/6*38/8*36 | √ | √ | √ | √ | - | 8 | - | - | - | √ | - | - | - | LQFP64 | [5 empty] | -
| SYM32L032 | SYM32L032F6P7-TSSOP20 | Cortex-M0+ | 48 | 32 | 4 | 22 | 16 | 1.65~5.5 | -40~105 | 1/2 | 3 | 2 | - | 1 | - | √ | - | - | √ | √ | √ | √ | 3 | 1 | 1 | - | 1 | - | - | - | 1 | 11+3 | - | - | 2 | √ | 2 | - | √ | - | √ | √ | - | √ | - | 8 | √ | - | - | √ | - | - | √ | TSSOP20 | [5 empty] | -
|  | SYM32L032F6U7-QFN20 | Cortex-M0+ | 48 | 32 | 4 | 22 | 16 | 1.65~5.5 | -40~105 | 1/2 | 3 | 2 | - | 1 | - | √ | - | - | √ | √ | √ | √ | 3 | 1 | 1 | - | 1 | - | - | - | 1 | 9+3 | - | - | 2 | √ | 2 | - | √ | - | √ | √ | - | √ | - | 8 | √ | - | - | √ | - | - | √ | QFN20 | [5 empty] | -
|  | SYM32L032K6T7-LQFP32 | Cortex-M0+ | 48 | 32 | 4 | 22 | 26 | 1.65~5.5 | -40~105 | 1/2 | 3 | 2 | - | 1 | - | √ | - | - | √ | √ | √ | √ | 3 | 1 | 1 | - | 1 | - | - | - | 1 | 13+3 | - | - | 2 | √ | 2 | - | √ | - | √ | √ | - | √ | - | 8 | √ | - | - | √ | - | - | √ | LQFP32 | [5 empty] | -
|  | SYM32L032K6U7-QFN32 | Cortex-M0+ | 48 | 32 | 4 | 22 | 26 | 1.65~5.5 | -40~105 | 1/2 | 3 | 2 | - | 1 | - | √ | - | - | √ | √ | √ | √ | 3 | 1 | 1 | - | 1 | - | - | - | 1 | 13+3 | - | - | 2 | √ | 2 | - | √ | - | √ | √ | - | √ | - | 8 | √ | - | - | √ | - | - | √ | QFN32 | [5 empty] | -
| SYM32L010 | SYM32L010D6M6-SOP16 | Cortex-M0+ | 48 | 32 | 4 | 22 | 12+1 | 1.60~5.5 | -40~85/105 | - | 3 | 1 | - | 1 | 1 | - | - | - | √ | √ | - | √ | 2 | 1 | 1 | - | 1 | - | - | - | - | - | 1 | 10+2 | 2 | √ | - | - | √ | - | √ | √ | √ | √ | - | 8 | - | - | - | √ | - | - | √ | SOP16 | [5 empty] | -
|  | SYM32L010D8M6-SOP16 | Cortex-M0+ | 48 | 64 | 4 | 22 | 12+1 | 1.60~5.5 | -40~85/105 | - | 3 | 1 | - | 1 | 1 | - | - | - | √ | √ | - | √ | 2 | 1 | 1 | - | 1 | - | - | - | - | - | 1 | 10+2 | 2 | √ | - | - | √ | - | √ | √ | √ | √ | - | 8 | - | - | - | √ | - | - | √ | SOP16 | [5 empty] | -
|  | SYM32L010F6P6-TSSOP20 | Cortex-M0+ | 48 | 32 | 4 | 22 | 16+1 | 1.60~5.5 | -40~85/105 | - | 3 | 1 | - | 1 | 1 | - | - | - | √ | √ | - | √ | 2 | 1 | 1 | - | 1 | - | - | - | - | - | 1 | 14+2 | 2 | √ | - | - | √ | - | √ | √ | √ | √ | - | 8 | - | - | - | √ | - | - | √ | TSSOP20 | [5 empty] | -
|  | SYM32L010F6U6-QFN20 | Cortex-M0+ | 48 | 32 | 4 | 22 | 16+1 | 1.60~5.5 | -40~85/105 | - | 3 | 1 | - | 1 | 1 | - | - | - | √ | √ | - | √ | 2 | 1 | 1 | - | 1 | - | - | - | - | - | 1 | 14+2 | 2 | √ | - | - | √ | - | √ | √ | √ | √ | - | 8 | - | - | - | √ | - | - | √ | QFN20 | [5 empty] | -
|  | SYM32L010F8P6-TSSOP20 | Cortex-M0+ | 48 | 64 | 4 | 22 | 16+1 | 1.60~5.5 | -40~85/105 | - | 3 | 1 | - | 1 | 1 | - | - | - | √ | √ | - | √ | 2 | 1 | 1 | - | 1 | - | - | - | - | - | 1 | 14+2 | 2 | √ | - | - | √ | - | √ | √ | √ | √ | - | 8 | - | - | - | √ | - | - | √ | TSSOP20(6.5*4.4) | 0.65 | 管装 | 70 | 7000 | 50条/扎，100条/盒，10盒/箱 | √
|  | SYM32L010F8U6-QFN20 | Cortex-M0+ | 48 | 64 | 4 | 22 | 16+1 | 1.60~5.5 | -40~85/105 | - | 3 | 1 | - | 1 | 1 | - | - | - | √ | √ | - | √ | 2 | 1 | 1 | - | 1 | - | - | - | - | - | 1 | 14+2 | 2 | √ | - | - | √ | - | √ | √ | √ | √ | - | 8 | - | - | - | √ | - | - | √ | QFN20(3*3) | 0.4 | 卷带 | 5000 | 5000 | 1卷/盒，8盒/箱 | √
| SYM32L011 | SYM32L011F6P6-TSSOP20 | Cortex-M0+ | 96 | 32 | 4 | 22 | 15 | 1.70~5.5 | -40~85/105 | - | 3 | 2 | - | 1 | 1 | - | - | - | √ | √ | - | √ | 3 | 1 | 1 | - | 1 | - | - | - | - | - | 1 | 11+2 | 2 | √ | - | - | √ | - | √ | √ | - | √ | - | 8 | - | - | - | √ | - | - | √ | TSSOP20 | [5 empty] | -
|  | SYM32L011F8P6-TSSOP20 | Cortex-M0+ | 96 | 64 | 6 | 22 | 15 | 1.70~5.5 | -40~85/105 | - | 3 | 2 | - | 1 | 1 | - | - | - | √ | √ | - | √ | 3 | 1 | 1 | - | 1 | - | - | - | - | - | 1 | 11+2 | 2 | √ | - | - | √ | - | √ | √ | - | √ | - | 8 | - | - | - | √ | - | - | √ | TSSOP20 | [5 empty] | -
|  | SYM32L011K6T6-LQFP32 | Cortex-M0+ | 96 | 32 | 4 | 22 | 26 | 1.70~5.5 | -40~85/105 | - | 3 | 2 | - | 1 | 1 | - | - | - | √ | √ | - | √ | 3 | 1 | 1 | - | 1 | - | - | - | - | - | 1 | 14+2 | 2 | √ | - | - | √ | - | √ | √ | √ | √ | - | 8 | - | - | - | √ | - | - | √ | LQFP32 | [5 empty] | -
|  | SYM32L011K6U6-QFN32 | Cortex-M0+ | 96 | 32 | 4 | 22 | 26 | 1.70~5.5 | -40~85/105 | - | 3 | 2 | - | 1 | 1 | - | - | - | √ | √ | - | √ | 3 | 1 | 1 | - | 1 | - | - | - | - | - | 1 | 14+2 | 2 | √ | - | - | √ | - | √ | √ | √ | √ | - | 8 | - | - | - | √ | - | - | √ | QFN32 | [5 empty] | -
|  | SYM32L011K8T6-LQFP32 | Cortex-M0+ | 96 | 64 | 6 | 22 | 26 | 1.70~5.5 | -40~85/105 | - | 3 | 2 | - | 1 | 1 | - | - | - | √ | √ | - | √ | 3 | 1 | 1 | - | 1 | - | - | - | - | - | 1 | 14+2 | 2 | √ | - | - | √ | - | √ | √ | √ | √ | - | 8 | - | - | - | √ | - | - | √ | LQFP32 | [5 empty] | -
|  | SYM32L011K8U6-QFN32 | Cortex-M0+ | 96 | 64 | 6 | 22 | 26 | 1.70~5.5 | -40~85/105 | - | 3 | 2 | - | 1 | 1 | - | - | - | √ | √ | - | √ | 3 | 1 | 1 | - | 1 | - | - | - | - | - | 1 | 14+2 | 2 | √ | - | - | √ | - | √ | √ | √ | √ | - | 8 | - | - | - | √ | - | - | √ | QFN32 | [5 empty] | -
| SYM32L012 | SYM32L012K8T6-LQFP32 | Cortex-M0+ | 96 | 64 | 8 | 22 | 25+1 | 1.65~5.5 | -40~85/105 | 1/4 | 3 | 4 | - | 1 | 1 | - | √ | √ | √ | √ | √ | √ | 3 | 2 | 3 | - | 3 | - | - | - | - | - | 2 | 10+2/10+2 | 4 | √ | 2 | 2 | √ | - | √ | √ | √ | - | √ | 8 | √ | √ | - | √ | - | - | √ | LQFP32 | [5 empty] | -
|  | SYM32L012K8U6-QFN32 | Cortex-M0+ | 96 | 64 | 8 | 22 | 25+1 | 1.65~5.5 | -40~85/105 | 1/4 | 3 | 4 | - | 1 | 1 | - | √ | √ | √ | √ | √ | √ | 3 | 2 | 3 | - | 3 | - | - | - | - | - | 2 | 10+2/10+2 | 4 | √ | 2 | 2 | √ | - | √ | √ | √ | - | √ | 8 | √ | √ | - | √ | - | - | √ | QFN32 | [5 empty] | -
|  | SYM32L012C8T6-LQFP48 | Cortex-M0+ | 96 | 64 | 8 | 22 | 39+1 | 1.65~5.5 | -40~85/105 | 1/4 | 3 | 4 | - | 1 | 1 | - | √ | √ | √ | √ | √ | √ | 3 | 2 | 3 | - | 3 | - | - | - | - | - | 2 | 10+2/10+2 | 4 | √ | 2 | 2 | √ | - | √ | √ | √ | √ | √ | 8 | √ | √ | - | √ | - | - | √ | LQFP48 | [5 empty] | -
|  | SYM32L012C8U6-QFN48 | Cortex-M0+ | 96 | 64 | 8 | 22 | 39+1 | 1.65~5.5 | -40~85/105 | 1/4 | 3 | 4 | - | 1 | 1 | - | √ | √ | √ | √ | √ | √ | 3 | 2 | 3 | - | 3 | - | - | - | - | - | 2 | 10+2/10+2 | 4 | √ | 2 | 2 | √ | - | √ | √ | √ | √ | √ | 8 | √ | √ | - | √ | - | - | √ | QFN48 | [5 empty] | -
High Performance | SYM32F401 | SYM32F401CBT7-LQFP48 | Cortex-M4F | 100 | 128 | 32 | 512 | 39+1 | 1.65~5.5 | -40~105 | 1/8 | 5 | 4 | 1 | 2 | 1 | √ | 2 | - | √ | √ | √ | √ | 6 | 3 | 4 | 1 | 6 | 2 | 1 | 4 | - | - | 4 | 9+8/8+8/3+8/6+8 | 6 | 2 | 4 | 4 | √ | - | √ | √ | √ | √ | √ | 8 | - | √ | √ | √ | AES128/192/256 | √ | √ | LQFP48 | [5 empty] | -
|  | SYM32F401CBU7-QFN48 | Cortex-M4F | 100 | 128 | 32 | 512 | 39+1 | 1.65~5.5 | -40~105 | 1/8 | 5 | 4 | 1 | 2 | 1 | √ | 2 | - | √ | √ | √ | √ | 6 | 3 | 4 | 1 | 6 | 2 | 1 | 4 | - | - | 4 | 9+8/8+8/3+8/6+8 | 6 | 2 | 4 | 4 | √ | - | √ | √ | √ | √ | √ | 8 | - | √ | √ | √ | AES128/192/256 | √ | √ | QFN48 | [5 empty] | -
|  | SYM32F401RBT7-LQFP64 | Cortex-M4F | 100 | 128 | 32 | 512 | 55+1 | 1.65~5.5 | -40~105 | 1/8 | 5 | 4 | 1 | 2 | 1 | √ | 2 | - | √ | √ | √ | √ | 6 | 3 | 4 | 1 | 6 | 2 | 1 | 4 | - | - | 4 | 15+8/14+8/4+8/6+8 | 6 | 2 | 4 | 4 | √ | - | √ | √ | √ | √ | √ | 8 | - | √ | √ | √ | AES128/192/256 | √ | √ | LQFP64 | [5 empty] | -
|  | SYM32F401MBT7-LQFP80 | Cortex-M4F | 100 | 128 | 32 | 512 | 73+1 | 1.65~5.5 | -40~105 | 1/8 | 5 | 4 | 1 | 2 | 1 | √ | 2 | - | √ | √ | √ | √ | 6 | 3 | 4 | 1 | 6 | 2 | 1 | 4 | - | - | 4 | 16+8/16+8/8+8/12+8 | 6 | 2 | 4 | 4 | √ | - | √ | √ | √ | √ | √ | 8 | - | √ | √ | √ | AES128/192/256 | √ | √ | LQFP80 | [5 empty] | -
|  | SYM32F401VBT7-LQFP100 | Cortex-M4F | 100 | 128 | 32 | 512 | 87+1 | 1.65~5.5 | -40~105 | 1/8 | 5 | 4 | 1 | 2 | 1 | √ | 2 | - | √ | √ | √ | √ | 6 | 3 | 4 | 1 | 6 | 2 | 1 | 4 | - | - | 4 | 16+8/16+8/16+8/16+8 | 6 | 2 | 4 | 4 | √ | - | √ | √ | √ | √ | √ | 8 | - | √ | √ | √ | AES128/192/256 | √ | √ | LQFP100 | [5 empty] | -
| 注1 | SYM32F003/SYM32L010系列的RESET引脚可作为IO，其他系列芯片的BOOT引脚可作为IO
| 注2 | SYM32F030系列/SYM32F003通过ISP协议写入；其它系列可通过ISP协议及驱动库函数写入。
| 注3 | 代表Coming Soon