## Sheet1
分类 | 条目 | 要求 | 当前配置 | 检查结论 | 备注
硬件相关 | BOOT管脚 | BOOT管脚应通过10K电阻接地 |  |  | BOOT=0,进入用户模式；BOOT=1,进入ISP模式
| 烧录口 | 应留出烧录口 |  |  | 最少烧录口线为：VCC-GND-SWCLK-SWDIO,仅适用于LEVEL0-LEVEL1读保护等级 最多烧录口线为：VCC-GND-SWCLK-SWDIO-BOOT-RST，适用于所有读保护等级
| LSE | 晶体与LSE引脚距离应尽量短 晶体的电源与地应单独处理 晶体与外部信号应减少相互干扰 晶体的负载电容及驱动功率应符合晶体手册的要求 |  |  | 计算匹配电容时，应考虑PCB板的寄生电容约为3~6pF 晶体厂商基本都会提供晶体匹配服务
| HSE | 晶振与HSE引脚距离应尽量短 晶振的电源与地应单独处理 晶振与外部信号应减少相互干扰 晶体的负载电容及驱动功率应符合晶体手册的要求 |  |  | 计算匹配电容时，应考虑PCB板的寄生电容约为3~6pF 晶体厂商基本都会提供晶体匹配服务
| ADC | AVCC/DVCC/AVSS/DVSS应进行分离以提高ADC精度 待采样通道引脚旁边应增加电容，以提高ADC精度 内置参考电压精度不满足应用需求时应外接参考电压
| GPIO | 输入到GPIO的电压应不大于VCC+0.3V |  |  | 管脚没有5V耐压功能，输入电压切莫大于VCC+0.3V
| AVCC电源 | 即使不使用芯片的模拟功能也需要对AVCC(如果存在)进行供电，AVSS(如果存在)也需要接地 |  |  | 请参照数据手册中 典型应用电路图
| 特殊端口 | SWD用作GPIO时应注意 BOOT管脚用作GPIO时，需确保复位时该管脚的输入为低电平 |  |  | SWD上电时，默认为数组输入 + 上拉，直到用户将其配置为GPIO.
软件相关 | 时钟切换 | 应严格按照用户手册要求切换系统时间 |  |  | 详见 4.5节 SysClk 系统时钟切换
| 时钟频率 | HCLK <= 24MHz时： 应设置FLASH_CR2.WAIT=0或者SYSCTRL_CR2.FLASHWAIT=0 HCLK > 24MHz且<=48MHz时： 应设置FLASH_CR2.WAIT=1或者SYSCTRL_CR2.FLASHWAIT=1 HCLK > 48MHz时： 应设置FLASH_CR2.WAIT=2或者SYSCTRL_CR2.FLASHWAIT=2 |  |  | 详见 FLASH_CR2.WAIT 或者 SYSCTRL_CR2.FLASHWAIT 寄存器位域说明
| 低功耗 | 进入低功耗模式前应合理配置片内外设及GPIO |  |  | 未使用的GPIO应设为模拟功能 未使用的片内外设的时钟及使能位应关闭
| 低功耗 | 进入DeepSleep前，前若 FLASH 正在进行擦写操作,则需等待 FLASH_CR1.BUSY 标志变为 0 并设置 FLASH_CR1.MODE 为 0。 |  |  | FLASH擦写完成时，才可以进入低功耗模式。
| 低功耗 | 若使能了VC,则应等待VC_SR.READY置1后方可进入DeepSleep模式
| LSE | 在程序中应将LSEI/LSEO管脚设为模拟功能 在功耗许可下，LSE应选用高驱动能力 |  |  | 驱动功率应符合晶体手册的要求
| HSE | 在程序中应将HSEI/HSEO管脚设为模拟功能 在功耗许可下，HSE应选用高驱动能力 |  |  | 驱动功率应符合晶体手册的要求
| ADC | ADC转换速度与工作电压及参考源强相关 |  |  | 详见 《ADC 转换速度与电压对照表》
| ADC | ADC输入信号的输出阻抗较高时，应使能内部电压跟随器
| BGR | 使用VC部分配置项需要打开BGR模块 |  |  | 详见VC的寄存器说明
| LCD | 被使用的LCD管脚需要设置为模拟功能 不使用的LCD管脚不要开启LCD_PINCR0/LDC_PINCR1寄存器中相应的使能位 |  |  | 详见LCD的寄存器说明
| SWD管脚 | 程序的发布版本不使用SWD功能时，建议将SWD管脚设为GPIO |  |  | 如设为GPIO，则后续只能通过ISP协议（6线接法）进行烧录
生产相关 | SWD管脚 | 需要保护MCU内的程序时： 在烧录时应选择【LEVEL1 - LEVLE3】的加密等级 |  |  | 当选择LEVEL2加密等级后，只能通过ISP协议（6PIN）进行再次烧录 当选择LEVEL3加密等级后，芯片将无法再次烧录
| 助焊剂 清洗剂 | 有客户发生助焊剂、清洗剂残留造成芯片烧毁事故